## 总流程
步骤 | 任务 | 位置 | 命令 / 操作 | 注意事项 | 成功标志
1 | Orin 开机并登录 | Orin | 开机后登录 nvidia 用户，确认 HP60C、左臂 CAN、机械臂电源已连接。 | 不要先执行机械臂动作；先确认机械限位、桌面空间、急停手段。 | 硬件准备完成
2 | 启动 HP60C ROS 驱动 | Orin 终端 1 | cd ~/ascam_ws source ~/.bashrc roslaunch ascamera hp60c.launch | 保持终端不关闭。这个窗口负责相机 ROS topic。 | 看到 RGB、Depth、CameraInfo topic 持续发布
3 | 可选：配置 v2.6 免密 sudo | Orin 终端 2 | cd ~/hive_robot/DM_Control_Python sudo bash install_hive_robot_sudoers.sh \ /home/nvidia/hive_robot/DM_Control_Python/left_arm_v2_6.py \ /home/nvidia/hive_robot/DM_Control_Python/left_arm_v2_6_move_library.py sudo -n python3 /home/nvidia/hive_robot/DM_Control_Python/left_arm_v2_6.py status | 默认推荐先不用 sudo；只有串口权限不足、需要 --sudo 启动 web 时才做这一步。 | status 不要求密码且能读到电机状态
4 | 启动 v2.6 web 控制平台 | Orin 终端 2 | cd ~/hive_robot/DM_Control_Python source ~/.bashrc python3 left_arm_v2_6_web_control.py --enable-execute --port 8091 | 保持终端不关闭。需要 sudo 时追加 --sudo。 | 看到 Left arm v2.6 web control listening on http://0.0.0.0:8091/
5 | Windows 打开控制网页 | Windows 浏览器 | http://<orin-ip>:8091/ | 如果不知道 IP，在 Orin 上运行 hostname -I。强刷可用 Ctrl+F5。 | 能看到 RGB-D 画面、绿色 ROI、Forward/Left/Up/Depth 和 v2.6 控制按钮
6 | 必要时重新采集基准 | Windows 网页 | Capture New Home Capture New Clearance Capture Claw Home | 只有机械重装、home/clearance/claw home 改变后才重新采集。采集前确认姿态安全。 | 对应 JSON 写入 scripts/data/left_arm_v2_home.json、left_arm_v2_table_clearance.json、left_arm_v2_claw_home.json
7 | 录制新抓取姿态 | Windows 网页 | Low Torque -> 手动摆到目标姿态 -> 输入 move name -> Capture New Move | 命名建议如 pawn02、pawn03。Low Torque 会让关节低力矩保持，手动摆臂时动作要慢。 | 保存到 scripts/data/left_arm_v2_6_saved_moves.json
8 | 回放抓取姿态 | Windows 网页 | 选择 saved move -> Replay | Replay 会先跑 Table Clearance Move，再按 shoulder_front -> shoulder_side -> shoulder_rotate -> elbow -> arm_roll -> wrist_side -> wrist 回到保存姿态。 | Debug Output 出现 v2.6 replay final errors_deg=，各关节误差可用于判断 pawn02 是否回放准确
9 | 微调姿态 | Windows 网页 | Joint Nudge：选择关节、方向、角度 -> Nudge | 低肩位 pawn 姿态重点观察 arm_roll、shoulder_rotate、wrist_side 是否漂移。 | Debug Output 出现 v2.6 nudge-hold low shoulder... 或 replay low shoulder...
10 | 回 Home | Windows 网页 | Home Move | Home Move 会先按 pre-home clearance 顺序回到 clearance，再执行正常 home。 | 看到 home completed 或最终状态接近 home
11 | 异常处理与日志 | Windows 网页 / Orin | Emergency Stop tail -n 80 scripts/data/left_arm_v2_6_web_runs.jsonl | Emergency Stop 是软件禁用电机，不能替代硬件断电/急停。 | 日志包含 command、stdout、stderr、returncode、duration_s

## 左臂v2.6启动
模块 | 项目 | 当前值 / 命令 | 备注
版本 | web controller | left_arm_v2_6_web_control.py v2.6 | HP60C RGB-D + left_arm_v2_6 控制 + saved move capture/replay
端口 | 网页地址 | http://<orin-ip>:8091/ | v2.6 控制平台默认 8091；旧 hp60c_stream_server 默认 8090
终端 1 | 相机 ROS | cd ~/ascam_ws source ~/.bashrc roslaunch ascamera hp60c.launch | 必须保持运行
终端 2 | web controller | cd ~/hive_robot/DM_Control_Python source ~/.bashrc python3 left_arm_v2_6_web_control.py --enable-execute --port 8091 | 串口权限不足时追加 --sudo
视频流 | RGB + Depth | /stream.mjpg | 网页首页默认使用
视频流 | RGB only | /rgb.mjpg | 调相机或排查颜色时使用
视频流 | Depth only | /depth.mjpg | 排查深度图时使用
ROS topics | RGB / Depth / CameraInfo | /ascamera_hp60c/rgb0/image /ascamera_hp60c/depth0/image_raw /ascamera_hp60c/rgb0/camera_info | 默认 topic，可通过 web 参数覆盖
执行开关 | 允许网页实际动作 | --enable-execute | 不加这个参数时按钮只显示命令，不执行机械动作
sudo 模式 | 仅权限不足时使用 | --sudo | 会通过 sudo -n 执行 arm script 和 move library；需先配置 sudoers
保存动作 | moves file | scripts/data/left_arm_v2_6_saved_moves.json | Capture New Move 写入，Replay 读取
运行日志 | run log | scripts/data/left_arm_v2_6_web_runs.jsonl | web 控制动作、取消、输出都追加到这里
Replay 诊断 | pawn02 调查关键输出 | v2.6 replay target pose= v2.6 replay after_clearance errors_deg= v2.6 replay low shoulder compliant hold overrides= v2.6 replay final errors_deg= | final errors_deg 是判断回放是否准确的第一证据

## 命令速查
用途 | 命令 | 什么时候用
启动 HP60C ROS | cd ~/ascam_ws source ~/.bashrc roslaunch ascamera hp60c.launch | 每次开机后先运行，保持终端打开
查看 Orin IP | hostname -I | Windows 浏览器需要 http://<orin-ip>:8091/
启动 v2.6 web 控制平台 | cd ~/hive_robot/DM_Control_Python source ~/.bashrc python3 left_arm_v2_6_web_control.py --enable-execute --port 8091 | 当前推荐流程；含 RGB-D、ROI、XYZ、home/clearance、nudge-hold、saved move replay
启动 v2.6 web 控制平台 sudo 模式 | cd ~/hive_robot/DM_Control_Python source ~/.bashrc python3 left_arm_v2_6_web_control.py --enable-execute --sudo --port 8091 | 只有串口权限不足或必须 root 访问 CAN/串口时使用
安装 v2.6 免密 sudo | cd ~/hive_robot/DM_Control_Python sudo bash install_hive_robot_sudoers.sh \ /home/nvidia/hive_robot/DM_Control_Python/left_arm_v2_6.py \ /home/nvidia/hive_robot/DM_Control_Python/left_arm_v2_6_move_library.py | 只需一次；换路径/重装系统后再做
测试 v2.6 免密 sudo | sudo -n python3 /home/nvidia/hive_robot/DM_Control_Python/left_arm_v2_6.py status | 不提示密码即成功
命令行查看状态 | cd ~/hive_robot/DM_Control_Python python3 -u left_arm_v2_6.py status | 不通过网页时确认电机读数
命令行 Table Clearance | cd ~/hive_robot/DM_Control_Python python3 -u left_arm_v2_6.py clearance --deadband-deg 0.5 --max-delta-deg 120 --step-deg 5 --execute | 网页 Table Clearance Move 无响应时备用
命令行 Home Move | cd ~/hive_robot/DM_Control_Python python3 -u left_arm_v2_6.py home --deadband-deg 0.5 --max-delta-deg 120 --prehome-clearance --execute | 网页 Home Move 无响应时备用
命令行 Low Torque | cd ~/hive_robot/DM_Control_Python python3 -u left_arm_v2_6_move_library.py low-torque | 手动摆臂、录制 saved move 前使用
命令行录制 saved move | cd ~/hive_robot/DM_Control_Python python3 -u left_arm_v2_6_move_library.py capture-move --name pawn02 --note manual | 网页 Capture New Move 无响应时备用
命令行回放 saved move | cd ~/hive_robot/DM_Control_Python python3 -u left_arm_v2_6_move_library.py replay-move --name pawn02 | 调查 pawn02 replay 时最直接；看 final errors_deg
查看 v2.6 web 日志 | tail -n 80 /home/nvidia/hive_robot/DM_Control_Python/scripts/data/left_arm_v2_6_web_runs.jsonl | 把最近记录发给 Codex 分析
查看 saved moves | python3 -u left_arm_v2_6_move_library.py list-moves | 确认 pawn02/pawn03 是否已保存

## 网页按钮
按钮 / 区域 | 作用 | 建议使用顺序 | 风险/备注
Capture New Home | 读取当前 7 关节位置并保存为 home。 | 机械重装或重新定义 home 后使用 | 采集错误会影响后续 Home Move
Capture New Clearance | 读取当前 7 关节位置并保存为 table clearance。 | 重新定义桌面避让姿态后使用 | Replay 每次都会先回 clearance，必须安全
Capture Claw Home | 读取当前爪子位置并保存为 claw home。 | 爪子安装或零位改变后使用 | 会影响 Claw Home 和 Claw Close 起点
Table Clearance Move | 执行 v2.6 clearance 到桌面避让姿态。 | Replay 前自动执行；也可手动测试 clearance | 机械臂会运动，保持桌面清空
Home Move | 执行 pre-home clearance 后回 home。 | 每轮测试结束或姿态异常时使用 | 低桌面姿态回 home 时优先用此按钮，不要手工乱拉
Claw Home | 把爪子移动到保存的 claw home。 | Claw Close 后或爪子位置异常时使用 | 可以中断正在保持的 Claw Close
Claw Close | 爪子向 close offset 方向闭合，压力/堵转后停止并保持。 | 需要夹住目标时使用 | 长时间保持时 Debug Output 会持续刷新状态
Low Torque | 所有左臂关节低力矩保持当前位置，便于手动摆臂。 | 录制 pawn02/pawn03 前使用 | 手动摆臂要慢，避免撞桌面或线缆
Capture New Move | 保存当前 7 关节姿态为命名 move。 | Low Torque 手动摆好后点击 | 名称建议 pawn02、pawn03；同名会覆盖
Replay | 先 Table Clearance，再按保存动作回放到 selected move。 | 选择 pawn02/pawn03 后点击 | Debug Output 重点看 final errors_deg 和 low shoulder overrides
Joint Nudge | 单关节小角度 nudge-hold，自动带保持关节。 | Replay 后微调某个关节 | 低肩位会启用 low shoulder hold/torque 规则
Emergency Stop | 终止当前 web 启动的命令，并禁用左臂和爪子电机。 | 任何异常抖动/碰撞风险立即使用 | 软件急停不能替代硬件断电
Debug Command / Output | 显示实际命令、returncode、stdout、stderr、取消原因。 | 每次失败后先复制这里给 Codex | pawn02 调查看 replay target/final errors

## 日志数据
项目 | 路径 / 内容 | 用途
v2.6 web 日志路径 | /home/nvidia/hive_robot/DM_Control_Python/scripts/data/left_arm_v2_6_web_runs.jsonl | 每次网页动作和输出自动追加到这里
saved moves | /home/nvidia/hive_robot/DM_Control_Python/scripts/data/left_arm_v2_6_saved_moves.json | Capture New Move 保存 pawn02/pawn03 等姿态
home pose | /home/nvidia/hive_robot/DM_Control_Python/scripts/data/left_arm_v2_home.json | Home Move 目标
table clearance pose | /home/nvidia/hive_robot/DM_Control_Python/scripts/data/left_arm_v2_table_clearance.json | Replay 和 Home 预避让目标
claw home pose | /home/nvidia/hive_robot/DM_Control_Python/scripts/data/left_arm_v2_claw_home.json | Claw Home / Claw Close 起点
pawn02 关键输出 | v2.6 replay target pose= v2.6 replay after_clearance errors_deg= v2.6 replay low shoulder compliant hold overrides= v2.6 replay final errors_deg= | 判断 replay 是否到位、哪些关节漂移
查看最近 web 记录 | tail -n 80 /home/nvidia/hive_robot/DM_Control_Python/scripts/data/left_arm_v2_6_web_runs.jsonl | 把输出发给 Codex 分析
备份 web 日志 | cp /home/nvidia/hive_robot/DM_Control_Python/scripts/data/left_arm_v2_6_web_runs.jsonl ~/left_arm_v2_6_web_runs_$(date +%Y%m%d_%H%M%S).jsonl | 一天测试结束后备份
查看 saved moves | cd ~/hive_robot/DM_Control_Python python3 -u left_arm_v2_6_move_library.py list-moves | 确认 move 名称和保存时间

## 故障排查
现象 | 原因 | 处理
v2.6 网页打不开 | Orin IP 错误、server 未启动、防火墙/网络不通 | Orin 运行 hostname -I；确认 server 打印 listening on 0.0.0.0:8091；Windows 打开 http://<orin-ip>:8091/
网页有文字但没有 RGB-D 画面 | HP60C ROS 未启动、topic 名不匹配、MJPEG 连接异常 | 先确认 roslaunch ascamera hp60c.launch 正在运行；直接打开 /stream.mjpg、/rgb.mjpg、/depth.mjpg 验证
绿色 ROI / XYZ 不更新 | 检测线程没有收到 RGB/depth/camera_info，或目标不在 ROI | 确认默认 topic；必要时用 --rgb-topic、--depth-topic、--camera-info-topic 覆盖；调整 ROI 参数
按钮提示 execution disabled | 启动 web 时没有加 --enable-execute | 停止 server 后重新运行 python3 left_arm_v2_6_web_control.py --enable-execute --port 8091
sudo password required | 用了 --sudo 但 sudoers 未配置或脚本路径不匹配 | 运行 install_hive_robot_sudoers.sh，同时传入 left_arm_v2_6.py 和 left_arm_v2_6_move_library.py 的绝对路径
串口/CAN 权限报错 | 当前用户没有设备权限，或需要 root | 优先配置 udev/用户组；临时可用 --sudo 并确认 sudo -n python3 left_arm_v2_6.py status 成功
Replay 找不到 pawn02 | saved moves 文件为空、名字输入不一致、保存到别的路径 | 运行 python3 -u left_arm_v2_6_move_library.py list-moves；确认 moves-file 是 scripts/data/left_arm_v2_6_saved_moves.json
pawn02 replay 到位不准 | 低肩位时 arm_roll/shoulder_rotate/wrist_side 可能在后续动作中漂移 | 查看 Debug Output 的 final errors_deg 和 low shoulder compliant hold overrides；把输出发给 Codex 继续调 hold gains/torque
Home Move 从低桌面姿态抖动 | 未走 pre-home clearance 或某些关节在 deadband 中被跳过 | 使用网页 Home Move；日志应包含 pre-home clearance 和 v2.6 home coupled shoulder/roll/wrist active
Claw Close 一直保持 | 压力停止后默认 hold_forever | 点击 Claw Home 可中断；必要时 Emergency Stop
libgomp static TLS / cv_bridge 问题 | Jetson 上 OpenCV/ROS 加载顺序或 cv_bridge 环境问题 | v2.6 web 已先 import cv2 并有手动 ROS Image 转换；若仍失败，保存 stderr 给 Codex

## 文件版本
字段 | 内容
更新日期 | 2026-08-14
适用目录 | ~/hive_robot/DM_Control_Python
当前主要脚本 | left_arm_v2_6_web_control.py, left_arm_v2_6.py, left_arm_v2_6_move_library.py, install_hive_robot_sudoers.sh
当前网页地址 | http://<orin-ip>:8091/
当前控制模式 | left_arm_v2_6 web controller v2.6: home/clearance/nudge-hold/low-torque/saved move replay/claw control
默认 ROS topics | /ascamera_hp60c/rgb0/image; /ascamera_hp60c/depth0/image_raw; /ascamera_hp60c/rgb0/camera_info
默认 web 日志 | scripts/data/left_arm_v2_6_web_runs.jsonl
默认 saved moves | scripts/data/left_arm_v2_6_saved_moves.json
本次更新重点 | 更新 v2.5.3 启动流程到 v2.6；加入 pawn02 replay 调查输出说明；保留旧 8090 抓取页命令作为回退参考

## 旧抓取页8090
用途 | 命令 / 地址 | 说明
启动旧 HP60C 抓取页 | cd ~/hive_robot/DM_Control_Python source ~/.bashrc python3 hp60c_stream_server.py \ --scan-windows \ --window-w 80 --window-h 85 --window-step 20 \ --min-area 30 --max-area 6000 \ --aim-y-frac 0.25 \ --target-depth-percentile 75 \ --port 8090 | 旧 left_arm_controller.py target-shoulder 流程；只看流不执行
允许旧页执行 | python3 hp60c_stream_server.py \ --scan-windows \ --window-w 80 --window-h 85 --window-step 20 \ --min-area 30 --max-area 6000 \ --aim-y-frac 0.25 \ --target-depth-percentile 75 \ --port 8090 \ --enable-controller-execute | 只有回退到旧 left_arm_controller.py 抓取闭环时使用
旧网页地址 | http://<orin-ip>:8090/ | 与 v2.6 的 8091 不同
旧日志 | data/hp60c_web_runs.jsonl | 旧 server 的 execute_target/home/annotation 日志

## YOLO on Orin
Purpose | Command / Setting | When to Use | Success Signal
Check Jetson Docker runtime | sudo docker run --rm --runtime nvidia nvcr.io/nvidia/l4t-base:35.4.1 bash -lc "ls /dev/nvhost* ¦ head" | Run once after Docker/NVIDIA runtime setup | Container prints /dev/nvhost-as-gpu and other /dev/nvhost* devices
Create YOLO output directory | mkdir -p ~/hive_robot/DM_Control_Python/yolo_runs | Before running YOLO predictions | Directory exists on the Orin host
Start YOLO JetPack 5 container | sudo docker run -it --rm \ --runtime nvidia \ --network host \ --ipc host \ -v ~/hive_robot:/workspace/hive_robot \ ultralytics/ultralytics:latest-jetson-jetpack5 | Use this on Orin JetPack 5 / L4T R35.x | Shell prompt changes to root@ubuntu:/ultralytics#
Verify CUDA and model loading | python3 - <<'PY' import torch from ultralytics import YOLO print('torch:', torch.__version__) print('cuda:', torch.cuda.is_available()) if torch.cuda.is_available(): print('gpu:', torch.cuda.get_device_name(0)) model = YOLO('yolo11n.pt') print('YOLO loaded') PY | Inside the YOLO container | Shows cuda: True, gpu: Orin, YOLO loaded
Test built-in COCO image | yolo predict model=yolo11n.pt source=/ultralytics/ultralytics/assets/bus.jpg imgsz=640 conf=0.25 | Use this to confirm YOLO itself works | Detects 4 persons and 1 bus
Capture current HP60C frame | ts=$(date +%s%3N) img=/tmp/hp60c_${ts}.jpg wget -O "$img" "http://127.0.0.1:8090/debug.jpg?t=${ts}" | Use timestamp to avoid cached debug.jpg | Creates a fresh /tmp/hp60c_<timestamp>.jpg
Detect bottle and scissors on HP60C frame | yolo predict model=yolo11n.pt \ source="$img" \ imgsz=1280 \ conf=0.01 \ classes=39,76 \ project=/workspace/hive_robot/DM_Control_Python/yolo_runs \ name=bottle_scissors_${ts} | Inside the YOLO container after capturing current HP60C frame | Results saved under DM_Control_Python/yolo_runs
Useful COCO class ids | bottle=39 cell phone=67 book=73 scissors=76 | Use with classes=... to reduce noisy detections | Class-limited detection is cleaner than all-class low-conf detection
Testing note | Default yolo11n.pt is only a COCO sanity check. HP60C overhead worktable images need class whitelist/per-class thresholds, then a custom HP60C chess/screw/object model. | Use when moving from demo detection to robot control | Scissors detected reliably around 0.41-0.44; bottle was weak around 0.03 in testing