## 总流程
步骤 | 任务 | 位置 | 命令 / 操作 | 注意事项 | 成功标志
1 | Orin 开机并登录 | Orin | 开机后登录 nvidia 用户，确认 HP60C、机械臂 CAN/电源已连接。 |  | 只做硬件准备
2 | 启动 HP60C ROS 驱动 | Orin 终端 1 | cd ~/ascam_ws source ~/.bashrc roslaunch ascamera hp60c.launch | 保持终端不关闭 | 正常会启动 ROS master 和相机 topic
3 | 首次配置免密 sudo（只需一次） | Orin 终端 2 | cd ~/hive_robot/DM_Control_Python sudo bash install_hive_robot_sudoers.sh /home/nvidia/hive_robot/DM_Control_Python/left_arm_controller.py sudo -n python3 /home/nvidia/hive_robot/DM_Control_Python/left_arm_controller.py status | 只允许 left_arm_controller.py 免密，不是全局免密 | 第二条 status 不要求密码即成功
4 | 启动网页推流和控制服务 | Orin 终端 2 | cd ~/hive_robot/DM_Control_Python python3 hp60c_stream_server.py --scan-windows --window-w 80 --window-h 85 --window-step 20 --min-area 30 --max-area 6000 --aim-y-frac 0.25 --target-depth-percentile 75 --port 8090 --enable-controller-execute | 服务启动后不要关闭该终端 | 看到 Controller execute enabled: True
5 | Windows 打开网页 | Windows 浏览器 | http://<orin-ip>:8090/ | 如果不知道 IP，在 Orin 上用 hostname -I 查看 | 能看到实时画面、紫框、黄圈
6 | 先验证姿态 | Windows 网页 | 勾选 skip claw -> 点击 执行当前目标 | 机械臂会运动，但不会闭爪 | 确认侧摆、手肘、手腕姿态正确
7 | 正式抓取 | Windows 网页 | 取消 skip claw -> 点击 执行当前目标 | 机械臂会闭爪抓取 | 观察是否抓到目标物
8 | 记录结果 | Windows 网页 | 点击 记录完美 / 记录成功 / 记录失败，并输入备注 | 失败备注写清楚：手腕/侧摆/肘/前摆怎么偏 | 记录写入 data/hp60c_web_runs.jsonl
9 | 回 Home | Windows 网页 | 点击 Home | 执行 sudo -n python3 left_arm_controller.py home | 机械臂安全回 home

## 命令速查
用途 | 命令 | 什么时候用
启动 HP60C ROS | cd ~/ascam_ws source ~/.bashrc roslaunch ascamera hp60c.launch | 每次开机后先运行，保持终端打开
查看 Orin IP | hostname -I | Windows 浏览器需要 http://<orin-ip>:8090/
安装免密 sudo | cd ~/hive_robot/DM_Control_Python sudo bash install_hive_robot_sudoers.sh /home/nvidia/hive_robot/DM_Control_Python/left_arm_controller.py | 只需一次；换路径/重装系统后再做
测试免密 sudo | sudo -n python3 /home/nvidia/hive_robot/DM_Control_Python/left_arm_controller.py status | 不提示密码即成功
启动网页控制服务 | cd ~/hive_robot/DM_Control_Python python3 hp60c_stream_server.py --scan-windows --window-w 80 --window-h 85 --window-step 20 --min-area 30 --max-area 6000 --aim-y-frac 0.25 --target-depth-percentile 75 --port 8090 --enable-controller-execute | 每次测试抓取前运行
只看流，不允许网页控制 | python3 hp60c_stream_server.py --scan-windows --window-w 80 --window-h 85 --window-step 20 --min-area 30 --max-area 6000 --aim-y-frac 0.25 --target-depth-percentile 75 --port 8090 | 调相机/看画面时用
手动执行当前命令 | sudo -n python3 /home/nvidia/hive_robot/DM_Control_Python/left_arm_controller.py target-shoulder --forward <F> --left <L> --up <U> --geometry-execution-blend 1.00 --execute --allow-unverified-geometry | 网页复制命令后可粘贴到终端
手动回 Home | sudo -n python3 /home/nvidia/hive_robot/DM_Control_Python/left_arm_controller.py home | 网页 Home 无响应时备用
查看最近训练日志 | tail -n 20 /home/nvidia/hive_robot/DM_Control_Python/data/hp60c_web_runs.jsonl | 把最近记录发给 Codex 分析
备份训练日志 | cp /home/nvidia/hive_robot/DM_Control_Python/data/hp60c_web_runs.jsonl ~/hp60c_web_runs_$(date +%Y%m%d_%H%M%S).jsonl | 一天测试结束后备份

## 网页按钮
按钮 / 区域 | 作用 | 建议使用顺序 | 风险/备注
skip claw | 勾选后执行目标会加 --skip-claw，只移动到预抓姿态，不闭爪。 | 第一次验证姿态时先勾选 | 不影响 Home
复制命令 | 复制当前识别目标生成的 target-shoulder 命令。 | 需要手动终端执行或给 Codex 看命令时使用 | 命令根据当前画面实时变化
执行当前目标 | 把当前 shoulder_frame_cm 坐标发送给 left_arm_controller.py。 | 先勾 skip claw 验证；姿态正确后取消 skip claw 正式抓取 | 需要 --enable-controller-execute 和免密 sudo
Home | 执行 left_arm_controller.py home，让机械臂回安全 home。 | 每轮测试结束或姿态异常时使用 | 同样需要执行权限
记录完美 | 追加 annotation，标记最近一次执行为 perfect。 | 完美抓取后点击 | 可在备注里写“完美抓取”
记录成功 | 追加 annotation，标记最近一次执行为 success。 | 抓到但姿态还能优化时点击 | 备注写需要优化的关节
记录失败 | 追加 annotation，标记最近一次执行为 fail。 | 失败后点击 | 备注越具体越好：手腕太下/侧摆太内/肘太高等
State | 实时显示 target、command、坐标、错误信息。 | 调试时观察 | 数据也会进 jsonl 日志

## 日志数据
项目 | 路径 / 内容 | 用途
默认日志路径 | /home/nvidia/hive_robot/DM_Control_Python/data/hp60c_web_runs.jsonl | 每次网页执行和标注自动追加到这里
execute_target 记录 | type=execute_target; target; command; skip_claw; stdout; stderr; returncode; duration_s | 用于分析抓取轨迹、失败原因、重新拟合
home 记录 | type=home; command; stdout; stderr; returncode | 记录回 Home 过程
annotation 记录 | type=annotation; annotates_run_id; result=perfect/success/fail; note | 把人工观察与执行记录关联起来
失败备注模板 | 失败：黄圈准，但爪子从物体右侧擦过；侧摆需要向内一点，手腕不变。 | 给 Codex 调整局部修正最有用
查看最近记录 | tail -n 20 /home/nvidia/hive_robot/DM_Control_Python/data/hp60c_web_runs.jsonl | 直接把输出发给 Codex
只导出最近记录 | tail -n 80 /home/nvidia/hive_robot/DM_Control_Python/data/hp60c_web_runs.jsonl > latest_runs.jsonl | 文件太大时只发最近数据

## 故障排查
现象 | 原因 | 处理
网页打不开 | Orin IP 错误、server 未启动、防火墙/网络不通 | Orin 运行 hostname -I；确认 server 打印 listening on 0.0.0.0:8090；Windows 打开 http://<orin-ip>:8090/
只有文字没有画面 | 首页缓存或 MJPEG 连接异常 | Ctrl+F5 强刷；直接打开 /debug.jpg 和 /stream.mjpg 验证
debug.jpg 有图，首页黑屏 | 浏览器缓存旧 HTML | 打开 http://<orin-ip>:8090/?v=2 或 Ctrl+F5
紫框/黄圈没套目标 | 目标颜色/深度检测没有命中；当前逻辑偏黑色目标 | 调整目标位置/光照；必要时记录失败备注并发 jsonl 给 Codex
点击执行但机械臂不动 | 未启用 --enable-controller-execute 或 sudo 免密未配置 | 确认启动命令含 --enable-controller-execute；运行 sudo -n python3 ... status 测试
终端出现 sudo password | sudoers 未安装或 controller 路径不匹配 | 重新运行 install_hive_robot_sudoers.sh，确保路径是 /home/nvidia/hive_robot/DM_Control_Python/left_arm_controller.py
Unable to register with master | HP60C ROS driver/ROS master 未启动 | 先运行 cd ~/ascam_ws; source ~/.bashrc; roslaunch ascamera hp60c.launch
cv_bridge 报错 | Orin 上 cv_bridge/OpenCV 环境冲突 | 当前 hp60c_stream_server.py 已手动解析 ROS Image，通常可忽略 cv_bridge unavailable 提示
libgomp static TLS | OpenCV 加载顺序问题 | 当前脚本已最前 import cv2；如仍失败，用 LD_PRELOAD=/lib/aarch64-linux-gnu/libgomp.so.1 python3 ...
日志没有生成 | 未执行目标/Home，或当前目录不同 | 看 server 启动时打印的 Run log 绝对路径；默认在 DM_Control_Python/data/hp60c_web_runs.jsonl

## 文件版本
字段 | 内容
生成日期 | 2026-07-13
适用目录 | ~/hive_robot/DM_Control_Python
主要脚本 | hp60c_stream_server.py, left_arm_controller.py, install_hive_robot_sudoers.sh
网页地址 | http://<orin-ip>:8090/
控制模式 | target-shoulder, geometry-execution-blend=1.00
默认日志 | data/hp60c_web_runs.jsonl

## YOLO on Orin
Purpose | Command / Setting | When to Use | Success Signal
Check Jetson Docker runtime | sudo docker run --rm --runtime nvidia nvcr.io/nvidia/l4t-base:35.4.1 bash -lc "ls /dev/nvhost* ¦ head" | Run once after Docker/NVIDIA runtime setup | Container prints /dev/nvhost-as-gpu and other /dev/nvhost* devices
Create YOLO output directory | mkdir -p ~/hive_robot/DM_Control_Python/yolo_runs | Before running YOLO predictions | Directory exists on the Orin host
Start YOLO JetPack 5 container | sudo docker run -it --rm \ --runtime nvidia \ --network host \ --ipc host \ -v ~/hive_robot:/workspace/hive_robot \ ultralytics/ultralytics:latest-jetson-jetpack5 | Use this on Orin JetPack 5 / L4T R35.x | Shell prompt changes to root@ubuntu:/ultralytics#
Verify CUDA and model loading | python3 - <<'PY' import torch from ultralytics import YOLO print('torch:', torch.__version__) print('cuda:', torch.cuda.is_available()) if torch.cuda.is_available(): print('gpu:', torch.cuda.get_device_name(0)) model = YOLO('yolo11n.pt') print('YOLO loaded') PY | Inside the YOLO container | Shows cuda: True, gpu: Orin, YOLO loaded
Test built-in COCO image | yolo predict model=yolo11n.pt source=/ultralytics/ultralytics/assets/bus.jpg imgsz=640 conf=0.25 | Use this to confirm YOLO itself works | Detects 4 persons and 1 bus
Capture current HP60C frame | ts=$(date +%s%3N) img=/tmp/hp60c_${ts}.jpg wget -O "$img" "http://127.0.0.1:8090/debug.jpg?t=${ts}" | Use timestamp to avoid cached debug.jpg | Creates a fresh /tmp/hp60c_<timestamp>.jpg
Detect bottle and scissors on HP60C frame | yolo predict model=yolo11n.pt \ source="$img" \ imgsz=1280 \ conf=0.01 \ classes=39,76 \ project=/workspace/hive_robot/DM_Control_Python/yolo_runs \ name=bottle_scissors_${ts} | Inside the YOLO container after capturing current HP60C frame | Results saved under DM_Control_Python/yolo_runs
Useful COCO class ids | bottle=39 cell phone=67 book=73 scissors=76 | Use with classes=... to reduce noisy detections | Class-limited detection is cleaner than all-class low-conf detection
Testing note | Default yolo11n.pt is only a COCO sanity check. HP60C overhead worktable images need class whitelist/per-class thresholds, then a custom HP60C chess/screw/object model. | Use when moving from demo detection to robot control | Scissors detected reliably around 0.41-0.44; bottle was weak around 0.03 in testing