## 核心计算
分类 | 设备 | 数量 | 建议型号/规格 | 用途/说明 | 优先级 | 预算USD
核心计算 | Raspberry Pi 5 | 1 | 8GB 版优先 | 小机器人主控、读取传感器、发送视频流 | 第一批 | 80-100
核心计算 | Pi 5 官方 27W USB-C 电源 | 1 | 5V/5A | 调试供电，支持 USB 外设 | 第一批 | 12-15
核心计算 | Pi 5 主动散热外壳/风扇 | 1 | 官方 Active Cooler 或金属散热壳 | 长时间运行散热 | 第一批 | 10-25
存储 | microSD 卡 | 2 | 64GB/128GB A2 高耐久 | 系统盘和备用盘 | 第一批 | 20-40
核心计算 | NVIDIA Jetson Orin Nano Super Developer Kit | 1 | 8GB 开发套件 | 本机 AI 推理、火焰/烟雾/人员识别 | 第一批 | 249-300
存储 | Jetson NVMe SSD | 1 | 256GB-1TB M.2 2280 | 模型、视频、日志存储 | 第一批 | 25-80
核心计算 | Jetson 电源 | 1 | 套件推荐 19V 电源 | 稳定运行 | 第一批 | 20-35

## 底盘运动
分类 | 设备 | 数量 | 建议型号/规格 | 用途/说明 | 优先级 | 预算USD
底盘 | 履带式或四驱小车底盘 | 1 | 中型铝合金/履带底盘 | 复杂地面通过性更好 | 第一批 | 80-250
运动 | 带编码器直流减速电机 | 4 | 12V/24V 编码器电机 | 闭环速度控制和里程计 | 第一批 | 60-160
运动 | 电机驱动板 | 1 | Cytron MD10C/MD13S、RoboClaw 或 BTS7960 | 驱动左右电机 | 第一批 | 20-120
控制 | MCU 辅助控制板 | 1 | Raspberry Pi Pico / Arduino / ESP32 | 电机 PWM、急停、底层传感器 | 第一批 | 5-20
安全 | 急停按钮 | 2 | 自锁蘑菇头急停 | 机器人本体和本机端急停 | 第一批 | 10-25
安全 | 保险丝/断路器 | 3 | 按主回路电流选型 | 电池主回路保护 | 第一批 | 10-25
结构 | 防护外壳与安装板 | 1 | 铝板/阻燃材料 | 固定计算板、电源和传感器 | 第一批 | 30-100

## 环境传感器
分类 | 设备 | 数量 | 建议型号/规格 | 用途/说明 | 优先级 | 预算USD
视觉 | 可见光摄像头 | 2 | Pi Camera Module 3 Wide / Arducam USB | 视频巡检、烟雾/火焰识别 | 第一批 | 50-120
热成像 | 热成像模块 | 1 | FLIR Lepton 3.5 或 MLX90640 | 热点、火源、人体热源初筛 | 第二批 | 70-300
导航 | 2D 激光雷达 | 1 | Slamtec RPLIDAR A2M12，预算低可 A1M8 | 建图、避障、导航 | 第一批 | 100-350
视觉 | 深度相机 | 1 | Intel RealSense D435f 或 D455f | 障碍物距离、倒塌物体识别 | 第二批 | 250-450
环境 | 温湿度/气压/空气质量 | 2 | Bosch BME688 | 温湿度、气压、VOC/气体趋势 | 第一批 | 30-60
气体 | CO2 传感器 | 1 | Senseair S8 NDIR | 通风和人员风险参考 | 第二批 | 40-80
烟尘 | 颗粒物传感器 | 1 | PMS5003/PMS7003 | 烟尘、PM2.5/PM10 趋势 | 第二批 | 20-40
气体 | CO 传感器 | 1 | SPEC Sensors 3SP-CO 或 Figaro TGS5042 模块 | 一氧化碳风险检测 | 第二批 | 50-150
姿态 | IMU | 2 | BNO085 / ICM-20948 / ICM-42688 | 震动、倾倒、姿态、地震扰动记录 | 第一批 | 20-60
火焰 | UV/IR 火焰传感器 | 1 | 工业型优先 | 近距离火焰辅助判断 | 第二批 | 20-100
声音 | 麦克风阵列 | 1 | ReSpeaker 2/4 Mic Array | 呼救声、异常声响检测 | 可选 | 15-60

## 通信供电
分类 | 设备 | 数量 | 建议型号/规格 | 用途/说明 | 优先级 | 预算USD
通信 | Wi-Fi 6 USB 网卡或小型路由器 | 1 | 支持 5GHz/6GHz 优先 | 机器人和 Jetson 建局域网 | 第一批 | 20-80
通信 | 以太网线/USB-C 网卡 | 1 | 千兆网口 | 调试和低延迟连接 | 第一批 | 10-30
通信 | LoRa 模块 | 2 | SX1276/SX1262 模块 | 失去 Wi-Fi 时发送低速状态/报警 | 可选 | 20-60
定位 | GPS 模块 | 1 | u-blox 系列 | 室外定位 | 可选 | 15-50
通信 | 4G/5G 蜂窝模块 | 1 | Quectel/SIMCom 模块 | 远程报警/上传 | 可选 | 60-200
供电 | 机器人主电池 | 2 | 3S/4S Li-ion 或 LiPo，5000-10000mAh | 机器人运行供电和备用 | 第一批 | 80-200
供电 | BMS/平衡充电器 | 1 | 按电池类型匹配 | 安全充电和维护 | 第一批 | 30-100
供电 | DC-DC 降压模块 | 3 | 12V/5V、12V/6V、12V/19V，留 30% 余量 | 给 Pi、传感器、电机分路供电 | 第一批 | 30-80
供电 | 电量计模块 | 1 | INA219/INA226 或库仑计 | 电压、电流、电量监控 | 第一批 | 5-25
供电 | UPS HAT 或超级电容模块 | 1 | Pi 兼容 UPS HAT | 防止瞬断重启 | 第二批 | 25-60
线材 | 耐高温硅胶线、XT60 接头 | 1 | 按电流选线径 | 主电源连接 | 第一批 | 20-50

## 机械调试
分类 | 设备 | 数量 | 建议型号/规格 | 用途/说明 | 优先级 | 预算USD
机械 | 防尘防溅外壳 | 1 | 至少按 IP54 思路设计 | 保护电子设备 | 第二批 | 50-200
机械 | 传感器防护罩 | 1 | 透明/开孔防护，不能遮挡雷达 | 保护雷达、相机、热像仪 | 第二批 | 20-80
安全 | 阻燃线束套管 | 1 | 玻纤/阻燃套管 | 保护线束 | 第二批 | 15-40
报警 | 蜂鸣器/警示灯 | 1 | 高亮 LED + 蜂鸣器 | 本地报警 | 第一批 | 10-30
机械 | 二轴云台 | 1 | 摄像头/热成像云台 | 扩大观察范围 | 可选 | 30-120
救援 | 拖拽绳/救援拉环 | 1 | 金属拉环 + 耐磨绳 | 机器人卡住时回收 | 第一批 | 10-30
调试 | USB 转 TTL 串口模块 | 2 | CP2102/CH340 | 调试 Pi、MCU、传感器 | 第一批 | 8-20
调试 | 万用表 | 1 | 自动量程 | 电源和线路排查 | 第一批 | 20-80
调试 | 逻辑分析仪 | 1 | 8 通道 USB 逻辑分析仪 | I2C/SPI/UART 调试 | 可选 | 10-30
调试 | 面包板/杜邦线/JST-GH 线束 | 1 | 套装 | 原型连接 | 第一批 | 20-50
调试 | M2.5/M3 螺丝铜柱套装 | 1 | 多规格套装 | 安装固定 | 第一批 | 10-25

## 采购汇总
分类 | 设备 | 数量 | 建议型号/规格 | 用途/说明 | 优先级 | 预算USD
说明 | 第一批 |  | 建议先采购 | Pi 5、Jetson、底盘、电机、电池、摄像头、BME688、IMU、雷达、急停和保险丝 | 最高
说明 | 第二批 |  | 功能增强 | 热成像、深度相机、CO/CO2/颗粒物、UPS、防护外壳 | 中
说明 | 可选 |  | 按预算选择 | LoRa/4G、GPS、云台、麦克风阵列、逻辑分析仪 | 低
注意 | 安全提醒 |  | 非生命安全认证设备 | 火灾/一氧化碳/地震判断应多传感器交叉验证；便宜 MQ 系列气体传感器只能做趋势参考 | 必须阅读