## Roboto_uUsb2Can_V1.0_1_2026-4-8
No. | Quantity | Comment | Designator | Footprint | Value | Device
1 | 2 | 1uF | C1,C5 | C0402 | 1uF | CL05A105KA5NQNC
2 | 42 | 100nF | C2,C3,C4,C6,C7,C8,C9,C10,C11,C12,C13,C14,C19,C20,C21,C22,C23,C24,C26,C27,C28,C31,C32,C33,C34,C35,C36,C37,C38,C39,C40,C41,C42,C43,C44,C45,C46,C47,C48,C49,C50,C51 | C0402 | 100nF | CL05B104KB54PNC
3 | 4 | 10uF | C15,C16,C52,C53 | C0603 | 10uF | CGA0603X5R106K100JT,CL10A106MO8NQNC
4 | 2 | 100nF | C17,C18 | C0603 | 100nF | 06035C104JAT2A
5 | 2 | 12pF | C25,C30 | C0603 | 12pF | CC0603JRNPO9BN120
6 | 1 | 22uF | C29 | C0603 | 22uF | CGA0603X5R226M160JT
7 | 5 | 0Ω | CS1,CS2,CS3,CS4,R6 | R0603_1 | 0Ω | 0603WAF0000T5E
8 | 4 | ESDA6V1L | D1,D2,D3,D4 | SOT-23-3_L2.9-W1.3-P1.90-LS2.4-BR |  | ESDA6V1L_C587141
9 | 1 | SMBJ6.0CA | D5 | SMB_L4.6-W3.6-LS5.3-BI |  | SMBJ6.0CA_C113977
10 | 1 | FSMD100-1206R | F1 | F1206 |  | FSMD100-1206R
11 | 1 | NCD0603Y2 | LED1 | LED0603-RD |  | NCD0603Y2
12 | 8 | SZYY0603B | LED2,LED3,LED5,LED6,LED8,LED9,LED11,LED12 | LED0603-R-RD_BLUE |  | SZYY0603B
13 | 4 | SZYY0603G | LED4,LED7,LED10,LED13 | LED0603-R-RD_GREEN |  | SZYY0603G
14 | 1 | SI2301 | Q1 | SOT-23-3_L2.9-W1.3-P1.90-LS2.4-BR |  | SI2301_C2891731
15 | 1 | SS8050 | Q2 | SOT-23-3_L2.9-W1.3-P1.90-LS2.4-BR |  | SS8050_C916392
16 | 2 | 5.1kΩ | R1,R3 | R0603 | 5.1kΩ | TNPW06035K10BEEA
17 | 8 | 10kΩ | R2,R7,R25,R26,R27,R28,R29,R30 | R0402 | 10kΩ | 0402WGF1002TCE
18 | 4 | 120Ω | R4,R5,R9,R10 | R0603_1 | 120Ω | 0603WAF1200T5E
19 | 1 | 2kΩ | R8 | R0603 | 2kΩ | 0603WAF2001T5E
20 | 12 | 1kΩ | R11,R12,R13,R14,R15,R16,R17,R18,R21,R22,R23,R24 | R0603_1 | 1kΩ | 0603WAF1001T5E
21 | 1 | 1MΩ | R19 | R0603_1 | 1MΩ | 0603WAF1004T5E
22 | 1 | 100kΩ | R20 | R0603_1 | 100kΩ | RCA03100KJLF
23 | 2 | VPT85BB-01A | T1,T2 | XFMR-SMD_L7.5-W6.7-P2.54-LS7.7-BL |  | VPT85BB-01A
24 | 16 | Test-Point | TP1,TP2,TP3,TP4,TP5,TP6,TP7,TP8,TP9,TP10,TP11,TP12,TP13,TP14,TP15,TP16 | Test-Point-0.5mm |  | Test-Point
25 | 1 | TLV75733PDBVR | U1 | SOT-23-5_L2.9-W1.6-P0.95-LS2.8-BL |  | TLV75733PDBVR
26 | 4 | ISO1050DWR | U2,U3,U5,U6 | SOIC-16_L10.3-W7.5-P1.27-LS10.3-BL |  | ISO1050DWR
27 | 4 | STM32G431C8T6 | U4,U16,U17,U18 | LQFP-48_L7.0-W7.0-P0.50-LS9.0-BL |  | STM32G431C8T6
28 | 4 | DSK36 | U7,U11,U12,U15 | SOD-123FL_L2.8-W1.9-LS3.7-RD |  | DSK36_C22466353
29 | 2 | TPS76350DBVR-TP | U8,U13 | SOT-23-5_L3.0-W1.6-P0.95-LS2.8-BR |  | TPS76350DBVR-TP
30 | 2 | VPS8505 | U9,U14 | SOT-23-6_L2.9-W1.6-P0.95-LS2.8-BR |  | VPS8505
31 | 1 | SL2.1A | U10 | SOP-16_L10.0-W3.9-P1.27-LS6.0-BL |  | SL2.1A
32 | 4 | SM02B-GHS-TB(LF)(SN) | U19,U20,U21,U22 | CONN-SMD_SM02B-GHS-TB-LF-SN |  | SM02B-GHS-TB(LF)(SN)
33 | 1 | TYPEC-304-BCP16 | USB1 | USB-C-SMD_TYPEC-304-BCP16 |  | TYPEC-304-BCP16_C720629
34 | 1 | 12MHz | X1 | CRYSTAL-SMD_4P-L3.2-W2.5-BL | 12MHz | XL2EL89CSI-111YLC-12M